## Kryci list
Nabídkový rozpočet s výkazem výměr
Zakázka
Číslo zakázky | DSVA s.r.o.
Zakázka | Obytný soubor "U ČOV", Okrouhlá (splašková kanalizace, vodovod větev B)
Klasifikace
Fáze | Založená nabídka | CZK
Komentář
Verze
Popis | Výchozí
Komentář
Firmy
Typ Firmy | Název
Uživatelé
Význam (funkce) | Jméno

## Rekapitulace
Zakázka:
_ | Obytný soubor "U ČOV", Okrouhlá (splašková kanalizace, vodovod větev B)
21 | Popis | Cena | Hmotnost | DPH | Cena s DPH
#N/A
| SO 302: Splašková kanalizace |  | 33.3029
| 001: Zemní práce |  | 0.12264
| 004: Vodorovné konstrukce |  | 33.1263
| 008: Trubní vedení |  | 0.054
099: Přesun hmot HSV
| SO 352: Vodovod -větev B |  | 27.4369
| 001: Zemní práce |  | 0.1008
| 004: Vodorovné konstrukce |  | 27.2271
| 008: Trubní vedení |  | 0.10897
099: Přesun hmot HSV
0 | Celkem (bez DPH) | 0
| DPH | 0
0
0
| Celkem (včetně DPH) | 0 | CZK

## Zakazka
[5 empty] | Poř. | Typ | Kód | Popis | MJ | Výměra bez ztr. | Ztratné | Výměra | Jedn.cena | Cena | Jedn. hmotn. | Hmotnost | Sazba DPH | DPH | Cena s DPH
[8 empty] | SO 302: Splašková kanalizace | [5 empty] | 0 |  | 33.3029 | _ | 0 | 0
[8 empty] | 001: Zemní práce | [5 empty] | 0 |  | 0.12264 | _ | 0 | 0
##T2##N_Catalog_catGUID | ##T2##PRO_ITEM_catID | ##T2##PRO_ITEM_iteCode | ##T2##PRO_ITEM_szvCode | ##T2##PRO_ITEM_tevCode | 1 | SP | 132201101 | Hloubení rýh š do 600 mm v hornině tř. 3 objemu do 100 m3 | m3 | 43.8 | 0 | 43.8 |  | 0 |  | 0 | 21 | 0 | 0
[8 empty] | 73*0,6*1 |  | 43.8 | [6 empty] | _
[5 empty] | 2 | SP | 132201109 | Příplatek za lepivost k hloubení rýh š do 600 mm v hornině tř. 3 | m3 | 43.8 | 0 | 43.8 |  | 0 |  | 0 | 21 | 0 | 0
[5 empty] | 3 | SP | 151101101 | Zřízení příložného pažení a rozepření stěn rýh hl do 2 m | m2 | 146 | 0 | 146 |  | 0 | 0.00084 | 0.12264 | 21 | 0 | 0
[8 empty] | 73*2*1 |  | 146 | [6 empty] | _
[5 empty] | 4 | SP | 151101111 | Odstranění příložného pažení a rozepření stěn rýh hl do 2 m | m2 | 146 | 0 | 146 |  | 0 |  | 0 | 21 | 0 | 0
[5 empty] | 5 | SP | 161101101 | Svislé přemístění výkopku z horniny tř. 1 až 4 hl výkopu do 2,5 m | m3 | 43.8 | 0 | 43.8 |  | 0 |  | 0 | 21 | 0 | 0
[5 empty] | 6 | SP | 162701105 | Vodorovné přemístění do 10000 m výkopku/sypaniny z horniny tř. 1 až 4 | m3 | 17.52 | 0 | 17.52 |  | 0 |  | 0 | 21 | 0 | 0
[5 empty] | 7 | SP | 162701109 | Příplatek k vodorovnému přemístění výkopku/sypaniny z horniny tř. 1 až 4 ZKD 1000 m přes 10000 m | m3 | 87.6 | 0 | 87.6 |  | 0 |  | 0 | 21 | 0 | 0
[8 empty] | 17,52*5 |  | 87.6 | [6 empty] | _
[5 empty] | 8 | SP | 167101101 | Nakládání výkopku z hornin tř. 1 až 4 do 100 m3 | m3 | 17.52 | 0 | 17.52 |  | 0 |  | 0 | 21 | 0 | 0
[8 empty] | 43,8-26,28 |  | 17.52 | [6 empty] | _
[5 empty] | 9 | SP | 171201201 | Uložení sypaniny | m3 | 17.52 | 0 | 17.52 |  | 0 |  | 0 | 21 | 0 | 0
[5 empty] | 10 | SP | 171201211 | Poplatek za uložení odpadu ze sypaniny | t | 28.032 | 0 | 28.032 |  | 0 |  | 0 | 21 | 0 | 0
[8 empty] | 17,52*1,6 |  | 28.032 | [6 empty] | _
[5 empty] | 11 | SP | 174101101 | Zásyp jam, šachet rýh nebo kolem objektů sypaninou se zhutněním | m3 | 26.28 | 0 | 26.28 |  | 0 |  | 0 | 21 | 0 | 0
[8 empty] | 43,8-17,52 |  | 26.28 | [6 empty] | _
_
[8 empty] | 004: Vodorovné konstrukce | [5 empty] | 0 |  | 33.1263 | _ | 0 | 0
[5 empty] | 1 | SP | 451573111 | Lože a obsyp potrubí otevřený výkop ze štěrkopísku | m3 | 17.52 | 0 | 17.52 |  | 0 | 1.8908 | 33.1263 | 21 | 0 | 0
[8 empty] | 73*0,6*0,4 |  | 17.52 | [6 empty] | _
_
[8 empty] | 008: Trubní vedení | [5 empty] | 0 |  | 0.054 | _ | 0 | 0
[5 empty] | 1 | H | 28613696 | Potrubí kanalizační tlakové PE100 SDR 17, 63 x 3,8 mm | m | 75 | 0 | 75 |  | 0 | 0.00072 | 0.054 | 21 | 0 | 0
[5 empty] | 2 | SP | 800751050 | Dod+mtz krycí výstražná folie | m | 73 | 0 | 73 |  | 0 |  | 0 | 21 | 0 | 0
[5 empty] | 3 | SP | 800751060 | Dod+mtz signalizační vyhledávací vodič | m | 73 | 0 | 73 |  | 0 |  | 0 | 21 | 0 | 0
[5 empty] | 4 | SP | 871225201 | Montáž kanalizačního potrubí z PE SDR17 otevřený výkop svařovaných elektrotvarovkou D 63x3,8mm | m | 73 | 0 | 73 |  | 0 |  | 0 | 21 | 0 | 0
[5 empty] | 5 | SP | 875251010 | Čistící šachta pro tlakovou kanalizaci | kus | 1 | 0 | 1 |  | 0 |  | 0 | 21 | 0 | 0
[5 empty] | 6 | SP | 875251020 | Obložení stávající napojovací šachty čedičem | kus | 1 | 0 | 1 |  | 0 |  | 0 | 21 | 0 | 0
[5 empty] | 7 | SP | 892241111 | Tlaková zkouška vodou potrubí do 80 | m | 73 | 0 | 73 |  | 0 |  | 0 | 21 | 0 | 0
_
[8 empty] | 099: Přesun hmot HSV | [5 empty] | 0 |  | 0 | _ | 0 | 0
[5 empty] | 1 | SP | 998276101 | Přesun hmot pro trubní vedení z trub z plastických hmot otevřený výkop | t | 33.3029 | 0 | 33.3029 |  | 0 |  | 0 | 21 | 0 | 0
_
_
[8 empty] | SO 352: Vodovod -větev B | [5 empty] | 0 |  | 27.4369 | _ | 0 | 0
[8 empty] | 001: Zemní práce | [5 empty] | 0 |  | 0.1008 | _ | 0 | 0
[5 empty] | 1 | SP | 132201101 | Hloubení rýh š do 600 mm v hornině tř. 3 objemu do 100 m3 | m3 | 36 | 0 | 36 |  | 0 |  | 0 | 21 | 0 | 0
[8 empty] | 60*0,6*1 |  | 36 | [6 empty] | _
[5 empty] | 2 | SP | 132201109 | Příplatek za lepivost k hloubení rýh š do 600 mm v hornině tř. 3 | m3 | 36 | 0 | 36 |  | 0 |  | 0 | 21 | 0 | 0
[5 empty] | 3 | SP | 151101101 | Zřízení příložného pažení a rozepření stěn rýh hl do 2 m | m2 | 120 | 0 | 120 |  | 0 | 0.00084 | 0.1008 | 21 | 0 | 0
[8 empty] | 60*2*1 |  | 120 | [6 empty] | _
[5 empty] | 4 | SP | 151101111 | Odstranění příložného pažení a rozepření stěn rýh hl do 2 m | m2 | 120 | 0 | 120 |  | 0 |  | 0 | 21 | 0 | 0
[5 empty] | 5 | SP | 161101101 | Svislé přemístění výkopku z horniny tř. 1 až 4 hl výkopu do 2,5 m | m3 | 36 | 0 | 36 |  | 0 |  | 0 | 21 | 0 | 0
[5 empty] | 6 | SP | 162701105 | Vodorovné přemístění do 10000 m výkopku/sypaniny z horniny tř. 1 až 4 | m3 | 14.4 | 0 | 14.4 |  | 0 |  | 0 | 21 | 0 | 0
[5 empty] | 7 | SP | 162701109 | Příplatek k vodorovnému přemístění výkopku/sypaniny z horniny tř. 1 až 4 ZKD 1000 m přes 10000 m | m3 | 72 | 0 | 72 |  | 0 |  | 0 | 21 | 0 | 0
[8 empty] | 14,4*5 |  | 72 | [6 empty] | _
[5 empty] | 8 | SP | 167101101 | Nakládání výkopku z hornin tř. 1 až 4 do 100 m3 | m3 | 14.4 | 0 | 14.4 |  | 0 |  | 0 | 21 | 0 | 0
[5 empty] | 9 | SP | 171201201 | Uložení sypaniny | m3 | 14.4 | 0 | 14.4 |  | 0 |  | 0 | 21 | 0 | 0
[5 empty] | 10 | SP | 171201211 | Poplatek za uložení odpadu ze sypaniny | t | 23.04 | 0 | 23.04 |  | 0 |  | 0 | 21 | 0 | 0
[8 empty] | 14,4*1,6 |  | 23.04 | [6 empty] | _
[5 empty] | 11 | SP | 174101101 | Zásyp jam, šachet rýh nebo kolem objektů sypaninou se zhutněním | m3 | 21.6 | 0 | 21.6 |  | 0 |  | 0 | 21 | 0 | 0
[8 empty] | 36-14,4 |  | 21.6 | [6 empty] | _
_
[8 empty] | 004: Vodorovné konstrukce | [5 empty] | 0 |  | 27.2271 | _ | 0 | 0
[5 empty] | 1 | SP | 451573111 | Lože a obsyp potrubí otevřený výkop ze štěrkopísku | m3 | 14.4 | 0 | 14.4 |  | 0 | 1.8908 | 27.2271 | 21 | 0 | 0
[8 empty] | 60*0,6*0,4 |  | 14.4 | [6 empty] | _
_
[8 empty] | 008: Trubní vedení | [5 empty] | 0 |  | 0.10897 | _ | 0 | 0
[5 empty] | 1 | H | 28613129 | Potrubí vodovodní PE100 PN10 SDR17 6 m, 12 m,100 m, 90 x 5,4 mm | m | 62 | 0 | 62 |  | 0 | 0.0015 | 0.093 | 21 | 0 | 0
[5 empty] | 2 | H | 28614826 | Koleno 90°, SDR 17, PE 100, PN 10, d 90 | kus | 1 | 0 | 1 |  | 0 | 0.00054 | 0.00054 | 21 | 0 | 0
[5 empty] | 3 | H | 28615177 | Tvarovka T-kus, SDR17, PE100, d 90 | kus | 1 | 0 | 1 |  | 0 | 0.00103 | 0.00103 | 21 | 0 | 0
[5 empty] | 4 | H | 28654368 | Příruba jištěná DN80 | kus | 4 | 0 | 4 |  | 0 | 0.0036 | 0.0144 | 21 | 0 | 0
[5 empty] | 5 | SP | 800751050 | Dod+mtz krycí výstražná folie | m | 60 | 0 | 60 |  | 0 |  | 0 | 21 | 0 | 0
[5 empty] | 6 | SP | 800751060 | Dod+mtz signalizační vyhledávací vodič | m | 60 | 0 | 60 |  | 0 |  | 0 | 21 | 0 | 0
[5 empty] | 7 | SP | 800951095 | Hydrant podzemní DN80 -1,5m vč.poklopu | kus | 1 |  | 1 |  | 0 |  | 0 | 21 | 0 | 0
[5 empty] | 8 | SP | 871241221 | Montáž potrubí z PE100 SDR 17 otevřený výkop svařovaných elektrotvarovkou D 90 x 5,4 mm | m | 60 | 0 | 60 |  | 0 |  | 0 | 21 | 0 | 0
[5 empty] | 9 | SP | 892271111 | Tlaková zkouška vodou potrubí DN 100 nebo 125 | m | 60 | 0 | 60 |  | 0 |  | 0 | 21 | 0 | 0
[5 empty] | 10 | SP | 892273122 | Proplach a dezinfekce vodovodního potrubí DN od 80 do 125 | m | 60 | 0 | 60 |  | 0 |  | 0 | 21 | 0 | 0
_
[8 empty] | 099: Přesun hmot HSV | [5 empty] | 0 |  | 0 | _ | 0 | 0
[5 empty] | 1 | SP | 998276101 | Přesun hmot pro trubní vedení z trub z plastických hmot otevřený výkop | t | 27.4369 | 0 | 27.4369 |  | 0 |  | 0 | 21 | 0 | 0
_
_
_