## List1
SO 102-OBYTNÁ ZONA VĚTEV ,,B"
Rozpis prací |  |  | Jednotka | Množství | Jednotková cena | Cena celkem
Sejmutí ornice s přemístěním na vzdálenost 250 m (700 m2x0,30) |  |  | m3 | 210
Úprava pláně se zhutněním |  |  | m2 | 700
Hloubení rýh š. do 600 mm v hor do 100 m3 |  |  | m3 | 5.2
Výplň odvodňovacích žeber nebo trativodů HDK 16/32 mm |  |  | m3 | 5.2
Trativod z drenážních trubek plastových DN 100 mm bez lože |  |  | m | 21.5
Podklad z kameniva |  | hrubé drceného vel. 32/63mm tl.200mm | m2 | 650
Podklad ze šterkodrti tl. 100 mm |  |  | m2 | 650
Podklad ze šterkodrti tl. 150 mm |  |  | m2 | 491
Podklad ze směsi stmelené cementem SC 8/10 tl.90 mm |  |  | m2 | 27
Podklad ze směsi stmelené cementem SC 8/10 tl.120 mm |  |  | m2 | 370
Podklad z frézovaného materiálu tl.100 mm |  |  | m | 650
Přesun hmot |  |  | t | 650
Cena celkem bez DPH
Cena s DPH